## Sheet1
ALU模块的接口描述
序 号 | 接 口 名 | 宽度（bit） | 输入/输出 | 作 用
1 | A | 32 | 输入 | 操作数A
2 | B | 32 | 输入 | 操作数B
3 | ALUControlE | 4 | 输入 | 算术或逻辑指令操作符
4 | ALUOutE | 32 | 输出 | 算术或逻辑输出
BECtrl模块的接口描述
序 号 | 接 口 名 | 宽度（bit） | 输入/输出 | 作 用
1 | ByteOffset | 2 | 输入 | DM低二位地址
2 | IsLhShM | 1 | 输入
3 | IsLbSbM | 1 | 输入
4 | BEOutM | 4 | 输出 | DM字节写入控制信号
Comp模块的接口描述
序 号 | 接 口 名 | 宽度（bit） | 输入/输出 | 作 用
1 | A | 32 | 输入 | 操作数A
2 | B | 32 | 输入 | 操作数B
3 | CompOpD | 3 | 输入 | 比较运算符
4 | CompD | 1 | 输出 | 比较结果
Ctrl模块的接口描述
序 号 | 接 口 名 | 宽度（bit） | 输入/输出 | 作 用
1 | OpD | 6 | 输入 | 输入指令的OPCode，指定是哪种寄存器运算
2 | FunctD | 6 | 输入 | 输入指令的FunctCode，32位指令的FunctD段
3 | RtD | 5 | 输入 | 写回寄存器的数据流的选择信号
4 | RegWriteD | 1 | 输出 | 指令译码阶段（ID）寄存器写输出
5 | MemWriteD | 1 | 输出 | 指令译码（ID）存储器写
6 | MemToRegD | 1 | 输出 | 指令译码阶段（ID）存储器向寄存器
7 | RegDstD | 1 | 输出 | 指令译码阶段（ID）写回寄存器的地址的选择信号
8 | BranchD | 1 | 输出 | 分支指令
9 | IsJJalD | 1 | 输出 | 跳转指令
10 | IsJrJalrD | 1 | 输出 | 寄存器跳转指令
11 | IsLbSbD | 1 | 输出
12 | IsLhShD | 1 | 输出
13 | IsUnsignedD | 1 | 输出
14 | HiLoWriteD | 1 | 输出
15 | HiLoD | 1 | 输出
16 | IsMdD | 1 | 输出
17 | IsShamtD | 1 | 输出
18 | MdOpD | 2 | 输出
19 | ALUControlD | 4 | 输出
20 | ALUSrcD | 2 | 输出
21 | ExtOpD | 2 | 输出
22 | CompOpD | 3 | 输出
DM_4k模块的接口描述
序 号 | 接 口 名 | 宽度（bit） | 输入/输出 | 作 用
1 | A | 10 | 输入 | 地址
2 | WD | 32 | 输入 | 写入的数据
3 | clk | 1 | 输入 | 时钟信号
4 | WE | 1 | 输入 | 数据存储器写使能
5 | BE | 4 | 输入 | 写回的位置
6 | RD | 32 | 输出 | 写回输出
DMExt模块的接口描述
序 号 | 接 口 名 | 宽度（bit） | 输入/输出 | 作 用
1 | ReadDataW | 32 | 输入 | 读取即将写的32位数据
2 | BEOutW | 4 | 输入 | 指定读取数据
3 | IsUnsignedW | 1 | 输入 | 是否无符号数
4 | DMExtOutW | 32 | 输出 | 扩展后的32位数
Ext模块的接口描述
序 号 | 接 口 名 | 宽度（bit） | 输入/输出 | 作 用
1 | ImmD_16 | 16 | 输入 | 无符号扩展
2 | ExtOpD | 2 | 输入 | 扩展类型
3 | ImmD_32 | 32 | 输出 | 立即数
Hazard模块的接口描述
序 号 | 接 口 名 | 宽度（bit） | 输入/输出 | 作 用
1 | OpD | 6 | 输入 | 读寄存器周期时的操作数
2 | RsD | 5 | 输入 | ID / EX 阶段的地址
3 | RtD | 5 | 输入
4 | RsE | 5 | 输入
5 | RtE | 5 | 输入
6 | RtM | 5 | 输入
7 | WriteRegE | 5 | 输入 | EX / MEM / WB 阶段的地址
8 | WriteRegM | 5 | 输入
9 | WriteRegW | 5 | 输入
10 | ALUSrcD | 2 | 输入
11 | IsJrJalrD | 1 | 输入
12 | BranchD | 1 | 输入
13 | IsMdD | 1 | 输入
14 | BusyE | 1 | 输入
15 | IsJJalM | 1 | 输入
16 | IsJrJalrM | 1 | 输入
17 | MemToRegE | 1 | 输入
18 | MemToRegM | 1 | 输入
19 | MemWriteM | 1 | 输入
20 | RegWriteE | 1 | 输入
21 | RegWriteM | 1 | 输入
22 | RegWriteW | 1 | 输入
23 | StallF | 1 | 输出 | IF阶段访存阶段是否暂停
24 | StallD | 1 | 输出 | ID阶段访存阶段是否暂停
25 | FlushE | 1 | 输出 | EX阶段是否清除流水线
26 | ForwardAD | 2 | 输出
27 | ForwardBD | 2 | 输出
28 | ForwardAE | 2 | 输出
29 | ForwardBE | 2 | 输出
30 | ForwardM | 1 | 输出
IM_2k模块的接口描述
序 号 | 接 口 名 | 宽度（bit） | 输入/输出 | 作 用
1 | A | 9 | 输入 | 地址
2 | RD | 32 | 输出 | 指令
MD模块的接口描述
序 号 | 接 口 名 | 宽度（bit） | 输入/输出 | 作 用
1 | clk | 1 | 输入 | 时钟信号
2 | rst | 2 | 输入 | 复位信号
3 | D1 | 32 | 输入 | 操作数D1
4 | D2 | 32 | 输入 | 操作数D2
5 | WE | 1 | 输入 | 写使能
6 | HiLo | 1 | 输入 | HI/LO写使能
7 | Start | 1 | 输入 | 运行使能
8 | Op | 2 | 输入 | 操作符
9 | Busy | 1 | 输出 | 标记是否忙
10 | Hi | 32 | 输出 | HI寄存器输出
11 | Lo | 32 | 输出 | LO寄存器输出
MIPS模块的接口描述
序 号 | 接 口 名 | 宽度（bit） | 输入/输出 | 作 用
1 | clk | 1 | 输入 | 时钟信号
2 | rst | 2 | 输入 | 复位信号
MUX2模块的接口描述
序 号 | 接 口 名 | 宽度（bit） | 输入/输出 | 作 用
1 | d0 | 32 | 输入 | 数据或地址
2 | d1 | 32 | 输入
3 | s | 1 | 输入 | 非冲突信号
4 | y | 32 | 输出 | 非冲突的数据或地址
MUX3模块的接口描述
序 号 | 接 口 名 | 宽度（bit） | 输入/输出 | 作 用
1 | d0 | 32 | 输入 | 数据或地址
2 | d1 | 32 | 输入
3 | d2 | 32 | 输入
4 | s | 1 | 输入 | 非冲突信号
5 | y | 32 | 输出 | 非冲突的数据或地址
MUX4模块的接口描述
序 号 | 接 口 名 | 宽度（bit） | 输入/输出 | 作 用
1 | d0 | 32 | 输入 | 数据或地址
2 | d1 | 32 | 输入
3 | d2 | 32 | 输入
4 | d3 | 32 | 输入
5 | s | 1 | 输入 | 非冲突信号
6 | y | 32 | 输出 | 非冲突的数据或地址
NPC模块的接口描述
序 号 | 接 口 名 | 宽度（bit） | 输入/输出 | 作 用
1 | PCPlus4D | 32 | 输入 | PC+4 的值
2 | ImmD_26 | 26 | 输入 | 指令的低 26 位
3 | ImmD_32 | 32 | 输入 | 分支指令的偏移
4 | Reg_32 | 32 | 输入
5 | IsJJalD | 1 | 输入 | 跳转类型 分支类型
6 | IsJrJalrD | 1 | 输入
7 | BranchD | 1 | 输入
8 | CompD | 1 | 输入
9 | NPCD | 32 | 输出 | 下一条指令的地址
10 | IsJBrD | 1 | 输出 | 是否跳转/分支指令
PC模块的接口描述
序 号 | 接 口 名 | 宽度（bit） | 输入/输出 | 作 用
1 | clk | 1 | 输入
2 | rst | 1 | 输入
3 | En | 1 | 输入
4 | IsJBrD | 1 | 输入 | 是否跳转、分支指令
5 | NPCD | 32 | 输入 | PC按条件自增后的值
6 | PCPlus4F | 32 | 输出 | 实际的PC（下一条指令处）值
7 | PCF | 32 | 输出 | PC当前值
RegD模块的接口描述
序 号 | 接 口 名 | 宽度（bit） | 输入/输出 | 作 用
1 | clk | 1 | 输入
2 | rst | 1 | 输入
3 | En | 1 | 输入
4 | InstrF | 32 | 输入 | IF（取指令）周期 时的指令
5 | PCPlus4F | 32 | 输入 | IF（取指令）周期 时下一条指令的PC处
6 | InstrD | 32 | 输出 | ID（指令译码）周期 时的指令
7 | PCPlus4D | 32 | 输出 | ID（取指令）周期 时下一条指令的PC处
RegE模块的接口描述
序 号 | 接 口 名 | 宽度（bit） | 输入/输出 | 作 用
1 | clk | 1 | 输入
2 | rst | 1 | 输入
3 | FlushE | 1 | 输入
4 | PCPlus4D | 32 | 输入
5 | SrcA2D | 32 | 输入
6 | SrcB2D | 32 | 输入
7 | RsD | 5 | 输入
8 | RtD | 5 | 输入
9 | RdD | 5 | 输入
10 | ShamtD | 5 | 输入
11 | ImmD | 32 | 输入
12 | RegWriteD | 1 | 输入
13 | RegDstD | 1 | 输入
14 | MemWriteD | 1 | 输入
15 | MemToRegD | 1 | 输入
16 | ALUControlD | 4 | 输入
17 | ALUSrcD | 2 | 输入
18 | StartD | 1 | 输入
19 | IsJJalD | 1 | 输入
20 | IsJrJalrD | 1 | 输入
21 | IsLbSbD | 1 | 输入
22 | IsLhShD | 1 | 输入
23 | IsUnsignedD | 1 | 输入
24 | HiLoWriteD | 1 | 输入
25 | HiLoD | 1 | 输入
26 | IsShamtD | 1 | 输入
27 | MdOpD | 2 | 输入
28 | PCPlus8E | 32 | 输出
29 | SrcA2E | 32 | 输出
30 | SrcB2E | 32 | 输出
31 | RsE | 4 | 输出
32 | RtE | 4 | 输出
33 | RdE | 4 | 输出
34 | ShamtE | 4 | 输出
35 | ImmE | 32 | 输出
36 | RegWriteE | 1 | 输出
37 | RegDstE | 1 | 输出
38 | MemWriteE | 1 | 输出
39 | MemToRegE | 1 | 输出
40 | ALUControlE | 4 | 输出
41 | ALUSrcE | 2 | 输出
42 | StartE | 1 | 输出
43 | IsJJalE | 1 | 输出
44 | IsJrJalrE | 1 | 输出
45 | IsLbSbE | 1 | 输出
46 | IsLhShE | 1 | 输出
47 | IsUnsignedE | 1 | 输出
48 | HiLoWriteE | 1 | 输出
49 | HiLoE | 1 | 输出
50 | IsShamtE | 1 | 输出
51 | MdOpE | 2 | 输出
RegFile模块的接口描述
序 号 | 接 口 名 | 宽度（bit） | 输入/输出 | 作 用
1 | clk | 1 | 输入
2 | rst | 1 | 输入
3 | WE3 | 1 | 输入
4 | A1 | 5 | 输入 | 第 一个读寄存器地址
5 | A2 | 5 | 输入 | 第 二个读寄存器地址
6 | A3 | 5 | 输入 | 第 三 个读寄存器地址
7 | WD3 | 32 | 输入 | 要写入的数据
8 | SrcAD | 32 | 输入 | 从寄存器读出的数据
9 | SrcBD | 32 | 输出
RegM模块的接口描述
序 号 | 接 口 名 | 宽度（bit） | 输入/输出 | 作 用
1 | clk | 1 | 输入
2 | rst | 1 | 输入
3 | PCPlus8E | 32 | 输入
4 | ALUOutE | 32 | 输入
5 | WriteDataE | 32 | 输入
6 | RtE | 5 | 输入
7 | WriteRegE | 5 | 输入
8 | RegWriteE | 1 | 输入
9 | MemWriteE | 1 | 输入
10 | MemToRegE | 1 | 输入
11 | IsJJalE | 1 | 输入
12 | IsJrJalrE | 1 | 输入
13 | IsLbSbE | 1 | 输入
14 | IsLhShE | 1 | 输入
15 | IsUnsignedE | 1 | 输入
16 | PCPlus8M | 32 | 输出
17 | ALUOutM | 32 | 输出
18 | WriteDataM | 32 | 输出
19 | RtM | 5 | 输出
20 | WriteRegM | 5 | 输出
21 | RegWriteM | 1 | 输出
22 | MemWriteM | 1 | 输出
23 | MemToRegM | 1 | 输出
24 | IsJJalM | 1 | 输出
25 | IsJrJalrM | 1 | 输出
26 | IsLbSbM | 1 | 输出
27 | IsLhShM | 1 | 输出
28 | IsUnsignedM | 1 | 输出
RegW模块的接口描述
序 号 | 接 口 名 | 宽度（bit） | 输入/输出 | 作 用
1 | clk | 1 | 输入
2 | rst | 1 | 输入
3 | PCPlus8M | 32 | 输入
4 | ALUOutM | 32 | 输入
5 | ReadDataM | 32 | 输入
6 | WriteRegM | 5 | 输入
7 | RegWriteM | 1 | 输入
8 | MemToRegM | 1 | 输入
9 | IsJJalM | 1 | 输入
10 | IsJrJalrM | 1 | 输入
11 | IsUnsignedM | 1 | 输入
12 | BEOutM | 4 | 输入
13 | PCPlus8W | 32 | 输出
14 | ALUOutW | 32 | 输出
15 | ReadDataW | 32 | 输出
16 | WriteRegW | 5 | 输出
17 | RegWriteW | 1 | 输出
18 | MemToRegW | 1 | 输出
19 | IsJJalW | 1 | 输出
20 | IsJrJalrW | 1 | 输出
21 | IsUnsignedW | 1 | 输出
22 | BEOutW | 4 | 输出
StartCtrl模块的接口描述
序 号 | 接 口 名 | 宽度（bit） | 输入/输出 | 作 用
1 | InstrD | 32 | 输入 | ID阶段读入的指令
2 | BusyE | 1 | 输入 | 指示是否忙
3 | StartD | 1 | 输出 | 是否启动控制模块